## Sheet1
FBG484 Package
DDR3 SODIMM | MT8JTF12864HZ-1G6G1
Quad SPI Flash | N25Q256
IIC EEPROM | M24C08-WDW6TP
SD Card | 67840-8001
Ethernet | 88E1116R
JTAG Header | Digilent USB JTAG
PCI Express x4
Ethernet Port | RJ45_HFJ11_1G01E
FBG676 Package
DDR3 SODIMM | MT8JTF12864HZ-1G6G1
Quad SPI Flash | N25Q256
IIC EEPROM | M24C08-WDW6TP
SD Card | 67840-8001
Ethernet | 88E1116R
JTAG Header | Digilent USB JTAG
PCI Express x8
BPI? | PC28F00AP30TF
Ethernet Port | RJ45_HFJ11_1G01E

## ac701_orig
Item# | Qty | Ref Des | Device | Package | Value | Voltage | Tolerance | Dielectric | Power | Manf | Manf P/N | Dist | Dist P/N | Alternate P/N
38 |  | CBL1 | PCIE Adapter Cable | MECH_PCIE_ADAPTER_CABLE | DNP |  |  |  |  | ANY | ANY | ANY | ANY
49 | 1 | DIMMCAGE1 | SODIMM_CAGE |  | SODIMM_CAGE |  |  |  |  | LEADER TECH | 20S-CBSFNSV-1.50X3.0X0.35 | LEADER TECH | 20S-CBSFNSV-1.50X3.0X0.35
81 | 15 | MJB1,MJB2,MJB3,MJB4,MJB5,MJB6,MJB7,MJB8,MJB9,MJB10,MJB11,MJB12,MJB13,MJB14,MJB15 | Shunt |  | JUMPER_BLOCK_2-PIN |  |  |  |  | ADAMTECH | MSDA-G | Digikey | S9002-ND
82 | 1 | MMD1 | Memory | DDR3_SODIMM | DDR3_SODIMM |  |  |  |  | MICRON | MT8JTF12864HZ-1G6G1 | Edge | MT8JTF12864HZ-1G6G1
89 | 1 | MSTK1 | PCIE_POWER_STICKER | PCIE_POWER_STICKER | PCIE_POWER_STICKER |  |  |  |  | XILINX | 250446 | XILINX | 250446
90 | 1 | P1 | PCIE_4LANE_EDGE | PCIE_4LANE_EDGE | PCIE_4LANE_EDGE |  |  |  |  | N/A | N/A
93 | 1 | P4 | Socket | RJ45_HFJ11_1G01E | RJ45 |  |  |  |  | Halo | HFJ11-1G01ERL | Halo | HFJ11-1G01ERL
94 | 0 | PB1 | PWR_BRICK_12V |  | PWR_BRICK_12V |  |  |  |  | LTE | LTE60E-S2-1
95 | 1 | PL1 | Mechanical | [6 empty] | PURCELL | P1155-0003 | PURCELL | P1155-0003
96 | 20 | Q1,Q2,Q3,Q4,Q5,Q6,Q7,Q8,Q9,Q10,Q11,Q12,Q13,Q14,Q15,Q16,Q18,Q19,Q20,Q21 | Mosfet | SOT_23 | NDS331N | 20V |  |  | 460MW | Fairchild | NDS331N | Digikey | NDS331NTR-ND
97 | 1 | Q17 | Mosfet | SOT_223 | NDT3055L | 60V |  |  | 1.3W | Fairchild | NDT3055L | Digikey | NDT3055LCT-ND
180 | 1 | SW1 | Switch |  | SDA03H1SBD |  |  |  |  | C&K | SDA03H1SBD | Digikey | CKN6062-ND
181 | 1 | SW2 | Switch |  | SDA04H1SBD |  |  |  |  | C&K | SDA04H1SBD | Digikey | CKN6068-ND
182 | 7 | SW3,SW4,SW5,SW6,SW7,SW8,SW9 | Switch |  | TL3301EF100QG |  |  |  |  | Eswitch | TL3301EF100QG | Mouser | 612-TL3301EF
183 | 1 | SW10 | Switch |  | EVQ-WK4001 |  |  |  |  | Panasonic | EVQ-WK4001 | Digikey | P13382S-ND
184 | 1 | SW15 | Switch |  | 1201M2S3AQE2 |  |  |  |  | C&K | 1201M2S3AQE2 | Digikey | CKN5054-ND
185 | 1 | U1 | FPGA | FBG676 | 7A200T |  |  |  |  | XILINX | XC7A200T-2FBG676C | XILINX | XC7A200T-2FBG676C
186 | 1 | U2 | IC Clock | TSSOP8_65P440X300MM | ICS844021I | 2.5V-3.3V |  |  |  | ICS | ICS844021AGI-01LF | ICS | ICS844021AGI-01LF
187 | 2 | U3,U4 | IC Mux | MLF_32 | SY89544UMG | 2.5V |  |  |  | MICREL | SY89544UMG | Digikey | SY89544UMG TR-ND
188 | 2 | U5,U38 | IC Translator | SC70_6 | SN74AVC1T45 | 1.2V-3.6V |  |  |  | TI | SN74AVC1T45DCKR | TI | SN74AVC1T45DCKR
189 | 1 | U6 | IC EEPROM | TSSOP8_65P440X300MM | M24C08-WDW6TP | 2.5V-5V |  |  |  | ST Micro | M24C08-WDW6TP | Digikey | 497-8638-1-ND
190 | 1 | U7 | Flash Memory | SOP2_16 | N25Q256 | 3.3V |  |  |  | MICRON | N25Q256A13ESF40 | Avnet | N25Q256A13ESF40G
191 | 2 | U8,U9 | IC Sequencer | VQFN_64 | UCD90120ARGC |  |  |  |  | TI | UCD90120ARGC | TI | UCD90120ARGC
192 | 1 | U10 | IC Regulator | TSOT_5 | ADP123 | 0.8V-5.0V |  |  |  | Analog Devices | ADP123AUJZ-R7 | Digikey | ADP123AUJZ-R7CT-ND
193 | 2 | U11,U68 | IC Switch | SC70_5 | NC7SZ66P5X | 1.65V |  |  |  | Fairchild | NC7SZ66P5X | Digikey | NC7SZ66P5XCT-ND
194 | 1 | U12 | Ethernet Xceiver | QFN_64 | 88E1116R | 3.3V-1.8V |  |  |  | MARVELL | 88E1116RA0-NNC1C000 | AERI | 88E1116RA0-NNC1C000
195 | 2 | U13,U14 | IC Multiplexor | TSSOP_28 | 8BIT |  |  |  |  | ANALOG DEVICES | ADG707BRUZ | Digikey | ADG707BRUZ-ND
196 | 9 | U15,U16,U17,U18,U20,U21,U22,U23,U25 | IC Op-Amp | MSOP_8 | INA333 |  |  |  |  | TI | INA333AIDGKR | TI | INA333AIDGKR
197 | 1 | U19 | IC Buffer | TSSOP_20 | SN74LV541APWR | 3.3V |  |  |  | TI | SN74LV541APWR | TI | SN74LV541APWR
198 | 1 | U24 | IC Attenuator | QFN36_6X6MM | SI5324C-C-GM | 1.7V,3.6V |  |  |  | SILABS | SI5324C-C-GM | Avnet | SI5324C-C-GM
199 | 1 | U26 | USB Module | DIGILENT_USB_JTAG2 | DIGILENT_USB_JTAG_2 | 1.8-5V |  |  |  | DIGILENT | JTAG-SMT1 | DIGILENT | JTAG-SMT1
200 | 1 | U27 | IC Switch | SC70_5 | NC7SZ66P5X | 1.65V-5.5V |  |  |  | Fairchild | NC7SZ66P5X | Digikey | NC7SZ66P5XCT-ND
201 | 9 | U28,U30,U31,U32,U33,U39,U42,U43,U47 | IC Op-Amp | MSOP_8 | INA333 |  |  |  |  | TI | INA333AIDGKR | TI | INA333AIDGKR
202 | 1 | U29 | Socket | CON_MOLEX_SD_67840 | 67840-8001 |  |  |  |  | MOLEX | 67840-8001 | Mouser | 538-67840-8001
203 | 1 | U34 | Oscillator | SI570 | 10MHZ_TO_810MHZ |  | 50PPM |  |  | SILABS | 570BAB000544DG | Silicon Labs | SI570BAB000544DG
204 | 1 | U35 | Voltage Reference | SOT23_3 | REF3012AIDBZT | 1.25V |  |  |  | TI | REF3012AIDBZT | TI | REF3012AIDBZT
205 | 2 | U36,U37 | Voltage Regulator | SON10_TPS51200 | TPS51200DRCT | 2.5VIN_2.5V-1.1V |  |  |  | TI | TPS51200DRCT | TI | TPS51200DRCT
206 | 1 | U40 | Oscillator |  | 90.00000MHZ |  | 50PPM |  |  | SiTime | SIT8103AC-23-33E-90.0000Y | SiTime | SIT8103AC-23-33E-90.0000Y
207 | 1 | U41 | Oscillator |  | 12.00000MHZ |  | 50PPM |  |  | SiTime | SIT8102AN-23-25E-12.0000T | SiTime | SIT8102AN-23-25E-12.0000T
208 | 1 | U44 | IC Controller | QFN_28 | CP2103GM | 3.3V |  |  |  | Silicon Labs | CP2103-GM | Digikey | 336-1164-ND
209 | 1 | U45 | IC Translator | TSSOP_20 | TXS0108E | 1.2V-3.6V,1.6-5.5V |  |  |  | TI | TXS0108EPWR | Digikey | 296-23011-1-ND
210 | 1 | U46 | IC Switch | TO_PMOD_7 | LMZ12002 | 0.8-6V |  |  |  | National | LMZ12002TZX-ADJ/NOPB | National | LMZ12002TZX-ADJ/NOPB
211 | 1 | U48 | IC Transmitter | LQFP100_14X14 | ADV7511 | 5V |  |  |  | ANALOG | ADV7511KSTZ-P | ANALOG | ADV7511KSTZ-P
212 | 1 | U49 | IC Switch | TZA_TO_PMOD_11 | LMZ22010TZ |  |  |  |  | TI | LMZ22010TZ | Digikey | LMZ22010TZE/NOPB-ND
213 | 1 | U50 | Filter | BNX016-01 | 50MOHM |  |  |  |  | MURATA | BNX016-01 | Digikey | 490-5055-ND
214 | 1 | U51 | Oscillator |  | 200MHZ |  | 50PPM |  |  | SiTime | SIT9102AI-243N25E200.0000 | SiTime | SIT9102AI-243N25E200.0000
215 | 1 | U52 | IC I2C Switch | QFN_24 | PCA9548ARGER | 2.3-5.5V |  |  |  | TI | PCA9548ARGER | TI | PCA9548ARGER
216 | 4 | U53,U55,U56,U58 | IC Power Switch | BQFN_47 | TPS84621RUQ |  |  |  |  | TI | TPS84621RUQ | TI | TPS84621RUQ
217 | 4 | U54,U57,U59,U60 | IC Power Switch | BQFN_47 | TPS84320RUQ |  |  |  |  | TI | TPS84320RUQ | TI | TPS84320RUQ
218 | 2 | U61,U63 | IC LDO Regulator | SOT223_6 | TPS79433DCQ | 3.3V |  |  | 250MA | TI | TPS79433DCQR | TI | TPS79433DCQR
219 | 1 | U62 | IC Regulator | SOT223_6 | TL1963ADCQR | 1.21-20V |  |  |  | TI | TL1963ADCQR | TI | TL1963ADCQR
220 | 1 | U64 | IC Mux | SSOP_16 | IDTQS3VH253QG8 |  |  |  |  | IDT | IDTQS3VH253QG8 | Digikey | 800-1765-1-ND
221 | 1 | U65 | IC Translator | SOIC_14 | TXS0104E | 1.7V-5.5V |  |  |  | TI | TXS0104EDR | TI | TXS0104EDR
222 | 1 | U66 | IC Translator | SC70_6 | SN74AVC1T45 | 1.2V |  |  |  | TI | SN74AVC1T45DCKR | TI | SN74AVC1T45DCKR
223 | 1 | U67 | IC LDO Regulator | SOT_233_4 | TLV1117-33CDCY |  |  |  |  | TI | TLV1117-33CDCY | Digikey | 296-21112-1-ND
224 | 1 | X1 | XTAL_MA506 | XTAL_MA506 | 25.00MHZ |  | 50PPM |  |  | EPSON | MA-506-25.000M-C0:ROH | Digikey | SER2639CT-ND
225 | 1 | X3 | Crystal | XTAL_ABM8 | 25.00MHZ |  | 50PPM |  |  | Abracon | ABM8-25.000MHZ-B2-T | Abracon | ABM8-25.000MHZ-B2-T
226 | 1 | X5 | Diode Array | SOT143 | SP0503BAHTG | 12V |  |  | 200MW | Littelfuse | SP0503BAHTG | Digikey | F2715CT-ND
227 | 1 | X6 | Crystal | XTAL_CS_023_125X98 | 114.285MHZ |  | 20PPM |  |  | ABRACON | ABM8-166-114.285MHZ-T | Digikey | 535-10306-1-ND

## kc705
QTY | REFDES | DEVICE | Device | MANF_P/N | VALUE | VOLTAGE | TOLERANCE | DIELECTRIC | POWER | MANF
1 | U45 | 570BAB000544DG_5X7 | Oscillator | 570BAB000544DG | 10MHZ-810MHZ |  | 50PPM |  |  | SILABS
1 | U9 | 67840-8001 | Socket | 67840-8001 | 67840-8001 |  |  |  |  | MOLEX
1 | U37 | M88E1111_BAB1C000 | Ethernet Xceiver | 88E1111-XX-BAB1C000 | M88E1111 | 2.5V |  |  |  | MARVELL
2 | X2,X3 | XTAL_ABM8 | Crystal | ABM8-25.000MHZ-B2-T | 25.00MHZ |  | 50PPM |  |  | ABRACON
2 | U39,U47 | ADP123 | IC Regulator | ADP123AUJZ-R7 | ADP123 | 0.8V-5.0V |  |  |  | ANALOG DEVICES
1 | U65 | ADV7511 | IC Transmitter | ADV7511KSTZ-P | ADV7511 | 5V |  |  |  | ANALOG
1 | U115 | BNX016-01 | Filter | BNX016-01 | 50MOHM |  |  |  |  | MURATA
3 | U15,U16,U78 | CD74HC4051_TSSOP-16 | IC Mux | CD74HC4051PWT | CD74HC4051 | 3.3V |  |  |  | TI
1 | U12 | CP2103GM_MLP-28 | IC Controller | CP2103-GM | CP2103GM | 3.3V |  |  |  | SILICON LABS
1 | X5 | XTAL_CS_023_125X98 | Crystal | CS-023-114.285M | 114.285MHZ |  | 20PPM |  |  | CONNOR-WINFIELD
1 | U2 | ICS844021I_TSSOP8 | IC Clock | ICS844021AGI-01LF | ICS844021I | 2.5V-3.3V |  |  |  | ICS
11 | U24,U27,U100,U107,U108,U109,U110,U111,U112,U113,U114 | INA333_MSOP-8 | IC Op-Amp | INA333AIDGKR | INA333 | 5V |  |  |  | TI
1 | U59 | DIGILENT_USB_JTAG | USB Module | JTAG-SMT1 | DIGILENT_USB_JTAG | 1.8-5V |  |  |  | DIGILENT
1 | U71 | LMZ12002 | IC Switch | LMZ12002TZX-ADJ/NOPB | LMZ12002 | 0.8-6V |  |  |  | NATIONAL
1 | U3 | M24C08-WDW6TP | IC EEPROM | M24C08-WDW6TP | M24C08-WDW6TP | 2.5V-5V |  |  |  | ST MICRO
1 | U7 | N25Q128 | Flash Memory | N25Q128A13BSF40F | N25Q128 | 3.3V |  |  |  | MICRON
2 | U76,U77 | NC7SZ66 | IC Switch | NC7SZ66P5X | NC7SZ66P5X | 1.65V-5.5V |  |  |  | FAIRCHILD
1 | U58 | PC28F00AP30TF | Flash Memory | PC28F00AP30TF | PC28F00AP30TF | 1.8V |  |  |  | NUMONYX
1 | U49 | PCA9548ARGER_QFN24 | IC I2C Switch | PCA9548ARGER | PCA9548ARGER | 2.3-5.5V |  |  |  | TI
2 | U17,U99 | PTD08A010W | Power Train | PTD08A010W | PTD08A010W | 3.3V |  |  |  | TI
1 | U21 | PTD08A020W | Power Train | PTD08A020W | PTD08A020W | 3.3V |  |  |  | TI
4 | U103,U104,U105,U106 | PTD08D210W | Power Train | PTD08D210WAC | PTD08D210WAC | 12V |  |  |  | TI
1 | U42 | REF3012AIDBZT_SOT23_3 | Voltage Reference | REF3012AIDBZT | REF3012AIDBZT | 1.25V |  |  |  | TI
1 | U70 | SI5324C-C-GM | IC Attenuator | SI5324C-C-GM | SI5324C-C-GM | 1.7V,3.6V |  |  |  | SILABS
1 | U72 | SIT8102 | Oscillator | SIT8102AN-23-25E-12.0000T | 12.00000MHZ |  | 50PPM |  |  | SITIME
1 | U64 | SIT8103 | Oscillator | SIT8103AN-23-25E-66.0000T | 66.00000MHZ |  | 50PPM |  |  | SITIME
1 | U6 | SIT9102 | Oscillator | SIT9102AI-243N25E200.0000 | 200MHZ |  |  |  |  | SITIME
3 | U48,U68,U102 | SN74AVC1T45 | IC Translator | SN74AVC1T45DCKR | SN74AVC1T45 | 1.2V-3.6V |  |  |  | TI
1 | U69 | SN74AVC2T245 | IC Translator | SN74AVC2T245RSWR | SN74AVC2T245 | 1.2V-3.6V |  |  |  | TI
3 | U54,U74,U75 | SN74AVC4T245 | IC Translator | SN74AVC4T245RSVR | SN74AVC4T245 | 3.6V |  |  |  | TEXAS INSTRUMENTS
1 | U5 | SN74LV541APWR | IC Buffer | SN74LV541APWR | SN74LV541APWR | 3.3V |  |  |  | TI
1 | U63 | SN74LVC1G18DBVR | IC Demux | SN74LVC1G18DBVR | SN74LVC1G18DBVR | 1.65-5.5V |  |  |  | TI
1 | X4 | SP0503BAHT_SOT143 | Diode Array | SP0503BAHTG | SP0503BAHTG | 12V |  |  | 200MW | LITTELFUSE
1 | U62 | TL1963ADCQR_SOT223 | IC Regulator | TL1963ADCQR | TL1963ADCQR | 1.21-20V |  |  |  | TI
1 | U33 | TPS51200DRCT | Voltage Regulator | TPS51200DRCT | TPS51200DRCT | 2.5VIN_2.5V-1.1V |  |  |  | TI
1 | U57 | TXB0108 | IC Translator | TXB0108PWR | TXB0108 | 1.2V-3.6V,1.6-5.5V |  |  |  | TI
2 | U10,U67 | TXS0108E | IC Translator | TXS0108EPWR | TXS0108E | 1.2V-3.6V,1.6-5.5V |  |  |  | TI
3 | U55,U56,U89 | UCD9248PFC_QFP50P14X14-80 | IC Sequencer | UCD9248PFC | UCD9248PFC | 3.3V |  |  |  | TI
1 | U1 | SOC_IRONWOOD_FF900 | FPGA | XC7K325T-2FFG900CES | SOC_IRONWOOD_FF900 |  |  |  |  | XILINX